## BOM Watchy VibroVario
Bill of Materials - Watchy V3 с интегрированным BMP390
Вариометр VibroVario на базе Watchy V3.0 ESP32-S3
# | Designator | Description | Value | Package | Qty | Manufacturer | MPN | Source | Notes
1 | U4 | Microcontroller ESP32-S3FN8 | ESP32-S3FN8 | QFN-56 | 1 | Espressif | ESP32-S3FN8 | LCSC/Mouser | Main MCU
2 | U3 | Battery Charger | TP4054 | SOT-23-5 | 1 | NanJing TopPower | TP4054 | LCSC | LiPo charger
3 | U1 | LDO Voltage Regulator | ME6211C33M5G-N | SOT-23-5 | 1 | Microne | ME6211C33M5G-N | LCSC | 3.3V LDO
4 | U2 | Real Time Clock | PCF8563 | SOIC-8 | 1 | NXP | PCF8563BS | LCSC/Mouser | RTC
5 | U5 | 3-Axis Accelerometer | BMA423 | LGA-12 | 1 | Bosch | BMA423 | LCSC | Motion sensor
6 | U6 | Barometric Pressure Sensor | BMP390 | LGA-10 2x2mm | 1 | Bosch | BMP390 | LCSC/Mouser | NEW! Vario sensor
7 | J3 | E-Ink Display Connector | FPC 24-pin 0.5mm | ZIF | 1 | JUSHUO | AFC07-S24ECC-00 | LCSC | Display FPC
8 | DS1 | E-Ink Display 1.54" | GDEY0154D67 | 200x200 | 1 | Good Display | GDEY0154D67 | Good Display | Not included in PCBA
9 | C1, C2 | Capacitor Ceramic | 10µF 6.3V | 0402 | 2 | Murata/TF | GRM155R60J106ME15D | LCSC
10 | C3, C4, C5 | Capacitor Ceramic | 100nF 6.3V | 0402 | 3 | Murata/TF | GRM155R60J104ME15D | LCSC | Decoupling
11 | C6 | Capacitor Ceramic | 1µF 6.3V | 0402 | 1 | Murata/TF | GRM155R60J105ME15D | LCSC | BMP390 VDD filter
12 | C7 | Capacitor Ceramic | 100nF 6.3V | 0402 | 1 | Murata/TF | GRM155R60J104ME15D | LCSC | NEW! BMP390 decoupling
13 | C8 | Capacitor Ceramic | 1µF 6.3V | 0402 | 1 | Murata/TF | GRM155R60J105ME15D | LCSC | NEW! BMP390 VDDIO
14 | C20, C21 | Capacitor Ceramic | 4.7µF 50V | 0603 | 2 | Murata/TF | GRM188R61H475KE15D | LCSC | Display circuit
15 | R1, R2 | Resistor | 10kΩ | 0402 | 2 | Yageo/TF | RC0402FR-0710KL | LCSC | I2C pullup (SDA/SCL)
16 | R3 | Resistor | 4.7kΩ | 0402 | 1 | Yageo/TF | RC0402FR-074K7L | LCSC | BMP390 CSB pullup
17 | R4, R5, R6, R7 | Resistor | 100kΩ | 0402 | 4 | Yageo/TF | RC0402FR-07100KL | LCSC | Button pullup
18 | R8 | Resistor | 2.2Ω | 0402 | 1 | Yageo/TF | RC0402FR-072R2L | LCSC | Display
19 | R9 | Resistor | 1MΩ | 0402 | 1 | Yageo/TF | RC0402FR-071ML | LCSC | Display
20 | D1 | LED Blue | Blue LED | 0603 | 1 | Everlight | 19-217/BHC-ZL1V2QY/3T | LCSC | Status LED
21 | D2 | LED Red | Red LED | 0603 | 1 | Everlight | 19-217/R6C-AL2M2VY/3T | LCSC | Charge LED
22 | D3, D4, D5 | Schottky Diode | MBR0530 | SOD-123 | 3 | Onsemi | MBR0530T1G | LCSC | Display circuit
23 | Q1 | PMOS Transistor | AO3401A | SOT-23 | 1 | AOS | AO3401A | LCSC | Power switch
24 | Q2 | NPN Transistor | S8050 | SOT-23 | 1 | CJ | S8050 | LCSC | LED driver
25 | Q3 | NMOS Transistor | AO3400A | SOT-23 | 1 | AOS | AO3400A | LCSC | Display circuit
26 | L1 | Inductor | 10µH 0.3A | 0603 | 1 | Murata | LQM18FN100N00D | LCSC | Display circuit
27 | L2 | Inductor | 47µH 0.5A | NR-40xx | 1 | Taiyo Yuden | NR4018T470M | LCSC | Display circuit
28 | J1 | Battery Connector | JST 1.25mm 2-pin | SMD | 1 | JST | S2B-PH-SM4 | LCSC | LiPo battery
29 | J2 | USB Micro-B | USB Micro-B | SMD | 1 | Korean Hroparts | U-F-M5DD-Y-L | LCSC | USB charging
30 | J4 | Vibration Motor Header | 2-pin 1.25mm | SMD | 1 | JST | S2B-PH-SM4 | LCSC | Vibro motor
31 | SW1, SW2, SW3, SW4 | Tactile Switch | SPST | SMD 4.5x4.5mm | 4 | Korean Hroparts | K2-1114SA-A4SW-06 | LCSC | Menu/Back/Up/Down
32 | Y1 | Crystal 32.768kHz | 32.768kHz | FC-135 3.2x1.5mm | 1 | Epson | FC-135 32.7680KA-AG0 | LCSC | RTC crystal
33 | Y2 | Crystal 40MHz | 40MHz | 4-pin 2.5x2.0mm | 1 | Abracon | ABS07-40.000MHZ-4-T | LCSC | ESP32 crystal
34 | AE1 | PCB Antenna | 2.4GHz | PCB | 1 | - | SWRA117D | On PCB | WiFi/BT antenna
35 | BAT1 | LiPo Battery | 200mAh 3.7V | 402030 | 1 | - | GM042030 | AliExpress | Not included in PCBA
36 | M1 | Vibration Motor | 1020 | 10mm | 1 | - | 1020 | LCSC | Not included in PCBA
ИТОГО: |  |  |  |  | 36
ПРИМЕЧАНИЯ:
• Зеленым выделены НОВЫЕ компоненты для интеграции BMP390
• BMP390 I2C адрес: 0x77 (SDO подтянут к VDDIO)
• Питание BMP390: GPIO45 (управляемое включение)
• I2C: SDA=GPIO12, SCL=GPIO11 (общая шина с BMA423 и PCF8563)
• Футпринт BMP390: LGA-10, 2.0×2.0×0.75mm (металлическая крышка)